## РДД
Двустворчатые распашные двери для холодильных и морозильных камер
№ | Тип двери | Среднетемп. | Низкотемпературные (*)
|  | 80 мм (**) | 80 мм | 100 мм | 120 мм
1 | /1400х1800/ (***) | 999 | 1087 | 1145 | 1164
2 | /1400х2060/ | 1029 | 1116 | 1177 | 1200
3 | /1400х2200/ | 1045 | 1133 | 1194 | 1215
4 | /1400х2400/ | 1132 | 1212 | 1275 | 1298
5 | /1600х1800/ | 1046 | 1112 | 1174 | 1193
6 | /1600х2060/ | 1078 | 1145 | 1208 | 1229
7 | /1600х2200/ | 1118 | 1185 | 1227 | 1248
8 | /1600х2400/ | 1199 | 1267 | 1310 | 1333
9 | /1800х1800/ | 1090 | 1178 | 1242 | 1260
10 | /1800х2060/ | 1120 | 1209 | 1275 | 1295
11 | /1800х2200/ | 1161 | 1250 | 1294 | 1313
12 | /1800х2400/ | 1237 | 1333 | 1379 | 1400
13 | /2000х2060/ | 1251 | 1338 | 1385 | 1411
14 | /2000х2200/ | 1268 | 1355 | 1403 | 1430
15 | /2000х2400/ | 1353 | 1443 | 1496 | 1525
16 | /2200х2060/ | 1293 | 1381 | 1431 | 1459
17 | /2200х2200/ | 1311 | 1399 | 1451 | 1479
18 | /2200х2400/ | 1397 | 1486 | 1539 | 1570
19 | /2400х2060/ | 1365 | 1462 | 1506 | 1535
20 | /2400х2200/ | 1384 | 1481 | 1526 | 1557
21 | /2400х2400/ | 1472 | 1569 | 1617 | 1650
*- При низкотемпературном исполнении двери рамы комплектуются системой электроподогрева (ПЭН – обогрева).
Обогревающий провод вклеен на внутреннюю сторону дверной рамы в месте прилегания дверного уплотнителя.
**- Толщина дверного полотна
*** - Цифры в скобках означают размер светового проема двери в мм.
По отдельному заказу дверь может быть выполнена с любыми размерами светового проема.
Стоимость двери в этом случае считается по следующему стандартному размеру (Например, среднетемпературная
дверь размером 1900х2150мм. будет стоить 1268 евро.)
Дверное полотно. Наружная и внутренняя обшивка полотна изготавливается из оцинкованной стали толщиной 0,55
мм с полимерным покрытием RAL 9003. Наполнитель – пенополиуретан плотностью 50 кг/ м3 производства «BASF»
(Германия). Поверхность оклеена защитной пленкой, удаляемой после монтажа. Конструкция дверного проема
предусматривает фальц, т.е. дверное полотно частично притоплено в дверной проем. Для толщины дверного полотна
80 мм. наружная выступающая часть двери – 35 мм. Для толщины полотна 100 и 120 мм. выступающая часть
составляет 55 мм. Дверные полотна РДД при закрытии образуют единую плоскость.
Стоимость двери снижается на 5%, если наружная поверхность двери выполнена из некрашеной оцинкованной
стали.
Стоимость двери повышается на 20%, если одна поверхность двери выполнена из нержавеющей стали.
Рама. Накладная рама изготавливается из профильного металла толщиной 2 мм с полимерным
покрытием, монтируется внахлест к наружной стене дверного проема с помощью крепежного элемента. Рама
комплектуется уплотнительной прокладкой из вспененного полиэтилена и установочными элементами,
предотвращающими образование "мостика холода". При низкотемпературном исполнении двери рамы
комплектуются системой электроподогрева (ПЭН-обогрева). Обогревающий провод вклеен на внутреннюю
сторону дверной рамы в месте прилегания дверного уплотнителя.
Фурнитура. Рычаговый запор, внешние и внутренние поверхности которого выполняются из коррозионностойких
материалов, замыкается на ключ, снабжен системой аварийного открывания. Внутренняя створка фиксируется
шпингалетами из гальванизированного металла или иной фурнитурой.
Высокопрочные подъемные петли универсальные для исполнения с порогом и без него.
При высоте дверного проема свыше 2400 мм. на подвижную створку дверного блока устанавливается
дополнительное устройство для замыкания двери, способствующее лучшему прижатию уплотнительного профиля.
Все цены приведены в евро по курсу ЦБ, с учетом НДС – 18%
Срок изготовления дверей – 3-5 рабочих дней.